## 工作表1
|  | add | sub | mul | lw | sw | beq | auipc | jal | jalr | addi | slti
type |  | R | R | R | I | S | B | U | J | I | I | I |  | + | - | * | /
ALU operation |  | + | - | * | + | + | - | + | do nothing | do nothing | + | - | ALUOp0 | 0 | 0 | 1 | 1
funct7 | I[31] | R: 0; R: 0; R: 0 | ALUOp1 | 0 | 1 | 0 | 1
| I[30] | R: 0; R: 1; R: 0
| I[29] | R: 0; R: 0; R: 0 |  | I-type | S-type | B-type | U-type | J-type
| I[28] | R: 0; R: 0; R: 0 | ImmGenOp0 | 0 | 0 | 0 | 0 | 1
| I[27] | R: 0; R: 0; R: 0 | ImmGenOp1 | 0 | 0 | 1 | 1 | 0
| I[26] | R: 0; R: 0; R: 0 | ImmGenOp2 | 0 | 1 | 0 | 1 | 0
| I[25] | R: 0; R: 0; R: 1
funct3 | I[14] | I: 0; I: 0
| I[13] | I: 0; I: 1
| I[12] | I: 0; I: 0
opcode | I[6] | 0 | 0 | 0 | 0 | 0 | 1 | 0 | 1 | 1 | 0 | 0
| I[5] | 1 | 1 | 1 | 0 | 1 | 1 | 0 | 1 | 1 | 0 | 0
| I[4] | 1 | 1 | 1 | 0 | 0 | 0 | 1 | 0 | 0 | 1 | 1
| I[3] | 0 | 0 | 0 | 0 | 0 | 0 | 0 | 1 | 0 | 0 | 0
| I[2] | 0 | 0 | 0 | 0 | 0 | 0 | 1 | 1 | 1 | 0 | 0
I[1] | bar: R to I
I[0] | bar: R to I
outpus | Branch | 0 | 0 | 0 | 0 | 0 | 1 | 0 | 1 | 1 | 0 | 0
| MemReadWrite | x | x | x | 0 | 1 | x | x | x | x | x | x
| MemtoReg | 0 | 0 | 0 | 1 | x | x | 0 | 0 | x | 0 | 0
| ALUOp0 | 0 | 0 | 1 | 0 | 0 | 0 | 0 | x(not sure) | x(not sure) | 0 | 0
| ALUOp1 | 0 | 1 | 0 | 0 | 0 | 1 | 0 | x(not sure) | x(not sure) | 0 | 1
| ALUSrc | 0 | 0 | 0 | 1 | 1 | 0 | 1 | x(not sure) | x(not sure) | 1 | 1
| RegWrite | 1 | 1 | 1 | 1 | 0 | 0 | 1 | 1 | 0 | 1 | 1
| ImmGenOp0 | x | x | x | 0 | 0 | 0 | 0 | 1 | 0 | 0 | 0
| ImmGenOp1 | x | x | x | 0 | 0 | 1 | 1 | 0 | 0 | 0 | 0
| ImmGenOp2 | x | x | x | 0 | 1 | 0 | 1 | 0 | 0 | 0 | 0