## 工作表1
|  | add | sub | mul | lw | sw | beq | auipc | jal | jalr | addi | slti
type |  | R | R | R | I | S | B | U | J | I | I | I
ALU operation |  | + | - | * | + | + | - | + | do nothing | do nothing | + | -
input | I[6] | 0 | 0 | 0 | 0 | 0 | 1 | 0 | 1 | 1 | 0 | 0
| I[5] | 1 | 1 | 1 | 0 | 1 | 1 | 0 | 1 | 1 | 0 | 0
| I[4] | 1 | 1 | 1 | 0 | 0 | 0 | 1 | 0 | 0 | 1 | 1
| I[3] | 0 | 0 | 0 | 0 | 0 | 0 | 0 | 1 | 0 | 0 | 0
| I[2] | 0 | 0 | 0 | 0 | 0 | 0 | 1 | 1 | 1 | 0 | 0
I[1] | bar: R to I
I[0] | bar: R to I
outpus | Branch | 0 | 0 | 0 | 0 | 0 | 1 | 0 | 1 | 1 | 0 | 0
| MemRead | 0 | 0 | 0 | 1 | 0 | 0 | 0 | 0 | 0 | 0 | 0
| MemtoReg | 0 | 0 | 0 | 1 | x | x | 0 | 0 | x | 0 | 0
| ALUOp0 | 0 | 0 | 1 | 0 | 0 | 0 | 0 | x(not sure) | x(not sure) | 0 | 0
| ALUOp1 | 0 | 1 | 0 | 0 | 0 | 1 | 0 | x(not sure) | x(not sure) | 0 | 1
| MemWrite | 0 | 0 | 0 | 0 | 1 | 0 | 0 | 0 | 0 | 0 | 0
| ALUSrc | 0 | 0 | 0 | 1 | 1 | 0 | 1 | x(not sure) | x(not sure) | 1 | 1
| RegWrite | 1 | 1 | 1 | 1 | 0 | 0 | 1 | 1 | 0 | 1 | 1
[13 empty] | + | - | * | /
[13 empty] | 0 | 0 | 1 | 1
[13 empty] | 0 | 1 | 0 | 1